## ORÇAMENTO
P L A N I L H A O R Ç A M E N T Á R I A
BRASÃO
Obra:
ILUMINAÇÃO DECORATIVA / FORRO DE MADEIRA / PINTURA NO PORTAL DA CIDADE
Local:
AVENIDA WASHINGTON LUIZ, SEM NÚMERO - ESPÍRITO SANTO DO PINHAL / SP
|  | Base CPOS: |  |  | Data:
|  |  | BOLETIM Nº 171/2017 |  | 2018-01-26
Centro Administrativo "Marilza Oliveira Gomes Pereira", Av. Washington Luiz, 50 - Espírito Santo do Pinhal/SP - Tel. (19) 3651 9699 - www.pinhal.sp.gov.br
ITEM | BASES SERVIÇOS | CÓDIGOS SERVIÇOS | DESCRIÇÃO DOS SERVIÇOS | UNID | QUANT | PREÇO | VALOR
[6 empty] | UNIT | TOTAL
[6 empty] | R$ | R$
1 |  |  | SERVIÇOS PRELIMINARES | [14 empty] | M-1 | M-2 | M-3 | M-4 | TOTAIS | % | % | % | %
1.1 | CPOS | 04.22.110 | REMOÇÃO DE TUBULAÇÃO ELÉTRICA APARENTE, DIÂMETRO ATÉ 50MM | M | 10 | 7.43 | 74.3 | 74.3 |  |  |  | 74.3 | 19.77 | 0 | 0 | 0 | 19.77 | 94.07 | 0 | 0 | 0 | 94.07 | [6 empty] | 94.07
1.2 | CPOS | 04.18.370 | REMOÇÃO DE CONDUTOR EXTERNO APARENTE, DIÂMETRO ATÉ DE 6,5MM | M | 44.53 | 1.77 | 78.82 | [21 empty] | 99.79
1.3 | CPOS | 02.05.210 | ANDAIME TUBULAR FACHADEIRO, PISO METÁLICO E SAPATAS AJUSTÁVEIS | M²/MÊS | 233.33 | 14.36 | 3350.62 | [21 empty] | 2121.11 | 2121.11
|  |  | SUB-TOTAL 1 |  | R$ | 3503.74 | [6 empty] | 0 | 0 | 0 | 0 | 0 | 0 | 0 | 0 | 0 | 0 | [5 empty] | 4436.08 | 2314.97 | 2121.11 | 4436.08
2 |  |  | TRANSPORTE E MOVIMENTO DE MATERIAIS, DENTRO E FORA DE OBRA |  |  |  |  | 74.3 | 0 | 0 | 0 | 74.3 | 19.77 | 0 | 0 | 0 | 19.77 | 94.07 | 0 | 0 | 0 | 94.07 | #REF! | #REF! | #REF! | #REF!
2.1 | CPOS | 05.07.040 | REMOÇÃO DE ENTULHO SEPARADO DE OBRA EM CAÇAMBA METÁLICA | M³ | 6 | 82.6 | 495.6 |  | 247.8 | 247.8 |  | 495.6 | 0 | 65.94 | 65.94 | 0 | 131.88 | 0 | 313.74 | 313.74 | 0 | 627.48 | [7 empty] | 627.48
|  |  | SUB-TOTAL 2 |  | R$ | 495.6 | [6 empty] | 0 | 0 | 0 | 0 | 0 | 0 | 0 | 0 | 0 | 0 | [5 empty] | 627.48 | 0 | 627.48 | 627.48
3 |  |  | FORRO E ARREMATE EM MADEIRA |  |  |  |  | 74.3 | 0 | 0 | 0 | 74.3 | 19.77 | 0 | 0 | 0 | 19.77 | 94.07 | 0 | 0 | 0 | 94.07 | #REF! | #REF! | #REF! | #REF!
3.1 | CPOS | 22.01.020 | FORRO EM TÁBUAS APARELHADAS MACHO-FÊMEA, PINUS, TARUGADO | M² | 52.78 | 65.43 | 3453.4 |  | 1726.7 | 1726.7 |  | 3453.4 | 0 | 459.47 | 459.47 | 0 | 918.95 | 0 | 2186.17 | 2186.17 | 0 | 4372.35 | [6 empty] | 2186.17 | 2186.17
3.2 | CPOS | 20.10.120 | CORDÃO DE MADEIRA | M | 48.9 | 7.41 | 362.35 |  | 181.175 | 181.175 |  | 362.35 | 0 | 48.21 | 48.21 | 0 | 96.42 | 0 | 229.385 | 229.385 | 0 | 458.77 | [6 empty] | 229.39 | 229.39
|  |  | SUB-TOTAL 3 |  | R$ | 3815.75 | [6 empty] | 0 | 0 | 0 | 0 | 0 | 0 | 0 | 0 | 0 | 0 | [5 empty] | 4831.12 | 2415.56 | 2415.56 | 4831.12
4 |  |  | ILUMINAÇÃO DECORATIVA |  |  |  |  | 74.3 | 0 | 0 | 0 | 74.3 | 19.77 | 0 | 0 | 0 | 19.77 | 94.07 | 0 | 0 | 0 | 94.07 | #REF! | #REF! | #REF! | #REF!
4.1 |  |  | QUADRO DE DISTRIBUIÇÃO DE LUZ E FORÇA E COMPONENTES
4.1.1 | CPOS | 37.04.250 | QUADRO DE DISTRIBUIÇÃO UNIVERSAL DE SOBREPOR, ATÉ 16 DISJUNTORES, SEM COMPONENTES | UN | 1 | 379.98 | 379.98 |  | 189.99 | 189.99 |  | 379.98 | 0 | 50.56 | 50.56 | 0 | 101.11 | 0 | 240.55 | 240.55 | 0 | 481.09 | [6 empty] | 481.09
4.1.2 | CPOS | 37.10.010 | BARRAMENTO DE COBRE NU | KG | 1 | 41.85 | 41.85 |  | 20.925 | 20.925 |  | 41.85 | 0 | 5.57 | 5.57 | 0 | 11.14 | 0 | 26.495 | 26.495 | 0 | 52.99 | [6 empty] | 52.99
4.2 |  |  | DISPOSITIVOS DE PROTEÇÃO E COMANDO
4.2.1 | CPOS | 37.13.650 | DISJUNTOR TERMOMAGNÉTICO BIPOLAR, 10A, COM SUPORTE | UN | 1 | 88.48 | 88.48 |  |  |  | 88.48 | 88.48 | 0 | 0 | 0 | 23.54 | 23.54 | 0 | 0 | 0 | 112.02 | 112.02 | [6 empty] | 112.02
4.2.2 | CPOS | 37.13.840 | MINIDISJUNTOR TERMOMAGNÉTICO BIPOLAR, 4A, COM SUPORTE | UN | 3 | 37 | 111 |  |  |  | 111 | 111 | 0 | 0 | 0 | 29.54 | 29.54 | 0 | 0 | 0 | 140.54 | 140.54 | [6 empty] | 140.54
4.2.3 | CPOS | 37.17.060 | DISPOSITIVO DIFERENCIAL RESIDUAL, 2 PÓLOS, 10A x 30MA, COM SUPORTE | UN | 1 | 135.47 | 135.47 |  | 67.735 | 67.735 |  | 135.47 | 0 | 18.02 | 18.02 | 0 | 36.05 | 0 | 85.755 | 85.755 | 0 | 171.52 | [6 empty] | 171.52
4.2.4 | CPOS | 40.11.010 | RELÉ FOTOELÉTRICO 50/60HZ, 110/220V, 1200VA, COMPLETO | UN | 3 | 62.73 | 188.19 |  | 94.095 | 94.095 |  | 188.19 | 0 | 25.04 | 25.04 | 0 | 50.08 | 0 | 119.135 | 119.135 | 0 | 238.27 | [6 empty] | 238.27
4.3 |  |  | TUBULAÇÃO, CONDUTO E CAIXAS PARA ENERGIA ELÉTRICA
4.3.1 | CPOS | 38.04.040 | ELETRODUTO GALVANIZADO, MÉDIO 3/4", COM ACESSÓRIOS | M | 30 | 24.06 | 721.8 |  | 360.9 | 360.9 |  | 721.8 | 0 | 96.04 | 96.04 | 0 | 192.07 | 0 | 456.94 | 456.94 | 0 | 913.87 | [6 empty] | 913.87
4.3.2 | CPOS | 38.19.020 | ELETRODUTO PVC CORRUGADO FLEXÍVEL, 20MM, COM ACESSÓRIOS | M | 90 | 10.48 | 943.2 |  | 471.6 | 471.6 |  | 943.2 | 0 | 125.49 | 125.49 | 0 | 250.99 | 0 | 597.09 | 597.09 | 0 | 1194.19 | [6 empty] | 1194.19
4.3.3 | CPOS | 40.02.020 | CAIXA DE PASSAGEM EM CHAPA COM TAMPA PARAFUSADA, 100x100x80MM | UN | 4 | 17.58 | 70.32 |  | 35.16 | 35.16 |  | 70.32 |  | 9.36 | 9.36 |  | 18.71 |  | 44.52 | 44.52 |  | 89.03 | [6 empty] | 89.03
4.4 |  |  | CONDUTOR E ENFIAÇÃO
4.4.1 | CPOS | 39.02.010 | CABO DE COBRE DE 1,5MM², 450V, ISOLAÇÃO PVC 70°C, AZUL, BRANCO E VERDE | M | 390 | 1.61 | 627.9 |  | 313.95 | 313.95 |  | 627.9 | 0 | 83.54 | 83.54 | 0 | 167.08 | 0 | 397.49 | 397.49 | 0 | 794.98 | [6 empty] | 794.98
4.5 |  |  | ATERRAMENTO
4.5.1 | CPOS | 42.05.190 | HASTE DE ATERRAMENTO 3/4" x 3,00M | UN | 1 | 106.27 | 106.27 | [21 empty] | 134.55
4.5.2 | CPOS | 39.04.040 | CABO DE COBRE NU, TÊMPERA MOLE, 10MM² | M | 4 | 5.61 | 22.44 | [21 empty] | 28.41
4.5.3 | CPOS | 42.05.110 | CONECTOR CABO/HASTE DE 3/4" | UN | 1 | 14.05 | 14.05 | [21 empty] | 17.79
4.5.4 | CPOS | B.02.000.037043 | MASSA PARA VIDRO | KG | 1 | 2 | 2 | [21 empty] | 2.53
4.6 |  |  | CAIXA DE ALVENARIA PARA REFLETORES
4.6.1 | CPOS | 03.01.020 | DEMOLIÇÃO MANUAL DE CONCRETO SIMPLES | M³ | 0.24 | 139.48 | 33.48 | [22 empty] | 42.39
4.6.2 | CPOS | 06.01.020 | ESCAVAÇÃO DE SOLO 1ª CATEGORIA, CAMPO ABERTO | M³ | 3.06 | 31.7 | 97 | [22 empty] | 122.81
4.6.3 | CPOS | 11.18.040 | LASTRO DE BRITA COMPACTADO | M³ | 0.43 | 106.1 | 45.62 | [22 empty] | 57.76
4.6.4 | CPOS | 14.02.030 | ALVENARIA DE 1/2 TIJOLO MACIÇO COMUM | M² | 17 | 72.84 | 1238.28 | [22 empty] | 1567.79
4.6.5 | CPOS | 17.02.020 | CHAPISCO | M² | 13.6 | 4.22 | 57.39 | [22 empty] | 72.66
4.6.6 | CPOS | 17.02.140 | EMBOÇO DESEMPENADO COM ESPUMA DE POLIÉSTER | M² | 13.6 | 16.13 | 219.37 | [22 empty] | 277.74
4.6.7 | CPOS | 06.11.040 | REATERRO MANUAL APILOADO, SEM CONTROLE DE GRAU DE COMPACTAÇÃO | M³ | 0.94 | 11.83 | 11.12 | [22 empty] | 14.08
4.6.8 | CPOS | 17.01.040 | REPAROS EM CONCRETO FCK=15,0MPA EM CALÇADAS | M³ | 0.07 | 422.74 | 29.59 | [22 empty] | 37.46
4.6.9 | CPOS | 24.03.210 | TELA DE PROTEÇÃO EM MALHA ONDULADA, FIO 10, COM REQUADRO DE FERRO CANTONEIRA | M² | 5.14 | 334.61 | 1719.9 | [22 empty] | 2177.57
4.7 |  |  | REFLETORES PARA ILUMINAÇÃO DECORATIVA
4.7.1 | CPOS | 41.31.010 | REFLETOR EMBUTIDO PARA ILUMINAÇÃO DECORATIVA, LED, 50W, 220V | UN | 17 | 357.98 | 6085.66 |  | 3042.83 | 3042.83 |  | 6085.66 | 0 | 809.7 | 809.7 | 0 | 1619.39 | 0 | 3852.53 | 3852.53 | 0 | 7705.05 | [7 empty] | 7705.05
|  |  | SUB-TOTAL 4 |  | R$ | 12990.36 | [6 empty] | 0 | 0 | 0 | 0 | 0 | 0 | 0 | 0 | 0 | 0 | [5 empty] | 16447.1 | 4371.78 | 12075.32 | 16447.1
5 |  |  | PINTURA |  |  |  |  | 148.6 | 6752.86 | 6752.86 | 199.48 | 13853.8 | 39.54 | 1796.94 | 1796.94 | 53.08 | 3686.5 | 188.14 | 8549.8 | 8549.8 | 252.56 | 17540.3 | #REF! | #REF! | #REF! | #REF!
5.1 | CPOS | 33.03.760 | HIDRORREPELENTE INCOLOR PARA FACHADA À BASE DE SILANO-SILOXANO OLIGOMÉRICO DISPERSO EM ÁGUA | M² | 297.21 | 16.24 | 4826.69 | [21 empty] | 3055.54 | 3055.54
5.2 | CPOS | 33.05.330 | VERNIZ EM SUPERFÍCIE DE MADEIRA | M² | 52.78 | 14.97 | 790.12 | [21 empty] | 500.19 | 500.19
|  |  | SUB-TOTAL 5 |  | R$ | 5616.81 | [6 empty] | 0 | 0 | 0 | 0 | 0 | 0 | 0 | 0 | 0 | 0 | [5 empty] | 7111.44 | 3555.72 | 3555.72 | 7111.44
6 |  |  | LIMPEZA E ARREMATES FINAIS
6.1 | CPOS | 55.01.020 | LIMPEZA FINAL DE OBRA | M² | 169.34 | 2.55 | 431.82 | [21 empty] | 273.36 | 273.36
|  |  | SUB-TOTAL 6 |  |  | 431.82 | [6 empty] | 0 | 0 | 0 | 0 | 0 | 0 | 0 | 0 | 0 | 0 | [5 empty] | 546.73 | 273.36 | 273.37 | 546.73
|  |  | TOTAL PARCIAL |  | R$ | 26854.08 |  | #REF! | #REF! | #REF! | #REF! | #REF! | #REF! | #REF! | #REF! | #REF! | #REF! | #REF! | #REF! | #REF! | #REF! | #REF! | #REF! | #REF! | #REF! | #REF!
|  |  | BDI | % | 26.61 | 7145.87 | [6 empty] | 0 | 0 | 0 | 0 | 0 | 0 | 0 | 0 | 0 | 0
|  |  | TOTAL GERAL DOS SERVIÇOS |  | R$ | 33999.95 |  | #REF! | #REF! | #REF! | #REF! | #REF! | #REF! | #REF! | #REF! | #REF! | #REF! | #REF! | #REF! | #REF! | #REF! | #REF! | #REF! | #REF! | #REF! | #REF! | #REF! | 33999.95 | 12931.39 | 21068.56 | 33999.95
BASES DE SERVIÇOS UTILIZADAS NA ELABORAÇÃO DO ORÇAMENTO:
| A) | CPOS/SP | COMPANHIA PAULISTA DE OBRAS E SERVIÇOS. "BOLETIM REFERENCIAL DE CUSTOS COM DESONERAÇÃO - VERSÃO 171". SÃO PAULO
| B) | CPOS/SP | COMPANHIA PAULISTA DE OBRAS E SERVIÇOS. "BOLETIM REFERENCIAL DE CUSTOS COM DESONERAÇÃO - RELATÓRIO DE INSUMOS - VERSÃO 171". SÃO PAULO
| C) | PLACA DE OBRA | CONFORME ITEM 5.4.1 DO "MANUAL DE CONVÊNIOS DADETUR", A "CONFECÇÃO E FIXAÇÃO DE PLACA DE OBRA NOS LOCAIS EM QUE OS SERVIÇOS SERÃO EXECUTADOS, BEM COMO SUA CONSERVAÇÃO E MANUTENÇÃO" SÃO DE RESPONSABILIDADE DO MUNICÍPIO DE ESPÍRITO SANTO DO PINHAL
| D) | MASSA PARA VIDRO | O ITEM 4.5.4 REFERE-SE AO FORNECIMENTO DO INSUMO MASSA PARA VIDRO, UTILIZADO NA PROTEÇÃO DO CONECTOR CABO-HASTE, UTILIZADO NO TERMINAL DE ATERRAMENTO DO QUADRO DE DISTRIBUIÇÃO, NÃO CONTEMPLANDO A SUA APLICAÇÃO NA FIXAÇÃO DE VIDROS (NÃO APLICABILIDADE DA REFERÊNCIA 26.20.010)
ROQUE GOMES FILHO
ENGº CIVIL - CREA 060.083.642-7
RESPONSÁVEL TÉCNICO - ART Nº 28027230180102454

## CRITÉRIOS DE MEDIÇÃO (hidden)
C R I T É R I O S D E M E D I Ç Ã O
BRASÃO
Objeto:
ILUMINAÇÃO DECORATIVA / FORRO DE MADEIRA / PINTURA NO PORTAL DA CIDADE
|  | Processo Nº: Convênio Nº: |  | Data:
2018-01-26
Centro Administrativo "Marilza Oliveira Gomes Pereira", Av. Washington Luiz, 50 - Espírito Santo do Pinhal/SP - Tel. (19) 3651 9699 - www.pinhal.sp.gov.br
1 |  |  | SERVIÇOS PRELIMINARES
Item | Código do Serviço |  | Descrição do Serviço
1.1 | CPOS | 04.22.110 | REMOÇÃO DE TUBULAÇÃO ELÉTRICA APARENTE, DIÂMETRO ATÉ 50MM
Critério de Medição
SERÁ MEDIDO PELO COMPRIMENTO TOTAL DE TUBULAÇÃO ELÉTRICA RETIRADA (M)
Item | Código do Serviço |  | Descrição do Serviço
1.2 | CPOS | 04.18.370 | REMOÇÃO DE CONDUTOR EXTERNO APARENTE, DIÂMETRO ATÉ DE 6,5MM
Critério de Medição
SERÁ MEDIDO PELO COMPRIMENTO TOTAL DE CONDUTOR RETIRADO (M)
Item | Código do Serviço |  | Descrição do Serviço
1.3 | CPOS | 02.05.210 | ANDAIME TUBULAR FACHADEIRO, PISO METÁLICO E SAPATAS AJUSTÁVEIS
Critério de Medição
SERÁ MEDIDO PELA ÁREA, NA PROJEÇÃO VERTICAL DA FACHADA, DO ANDAIME ALOCADO, MULTIPLICADA PELO NÚMERO DE MESES DE LOCAÇÃO (M² x MÊS)
2 |  |  | TRANSPORTE E MOVIMENTO DE MATERIAIS, DENTRO E FORA DE OBRA
Item | Código do Serviço |  | Descrição do Serviço
2.1 | CPOS | #REF! | #REF!
Critério de Medição
SERÁ MEDIDO PELO NÚMERO DE HORAS DE AJUDANTE GERAL, UTILIZADAS NA REALIZAÇÃO DE DESCARGA, CARGA E TRANSPORTES (H)
Item | Código do Serviço |  | Descrição do Serviço
2.1 | CPOS | 05.07.040 | REMOÇÃO DE ENTULHO SEPARADO DE OBRA EM CAÇAMBA METÁLICA
Critério de Medição
SERÁ MEDIDO PELO VOLUME DE ENTULHO RETIRADO E NÃO MISTURADO, AFERIDO NA CAÇAMBA (M³)
3 |  |  | FORRO E ARREMATE EM MADEIRA
Item | Código do Serviço |  | Descrição do Serviço
3.1 | CPOS | 22.01.020 | FORRO EM TÁBUAS APARELHADAS MACHO-FÊMEA, PINUS, TARUGADO
Critério de Medição
SERÁ MEDIDO POR ÁREA DE FORRO EXECUTADO (M²)
Item | Código do Serviço |  | Descrição do Serviço
3.2 | CPOS | 20.10.120 | CORDÃO DE MADEIRA
Critério de Medição
SERÁ MEDIDO POR COMPRIMENTO DE CORDÃO COLOCADO (M)
4 |  |  | ILUMINAÇÃO DECORATIVA
4.1 |  |  | QUADRO DE DISTRIBUIÇÃO DE LUZ E FORÇA E COMPONENTES
Item | Código do Serviço |  | Descrição do Serviço
4.1.1 | CPOS | 37.04.250 | QUADRO DE DISTRIBUIÇÃO UNIVERSAL DE SOBREPOR, ATÉ 16 DISJUNTORES, SEM COMPONENTES
Critério de Medição
SERÁ MEDIDO POR UNIDADE DE QUADRO INSTALADO (UN)
Item | Código do Serviço |  | Descrição do Serviço
4.1.2 | CPOS | 37.10.010 | BARRAMENTO DE COBRE NU
Critério de Medição
SERÁ MEDIDO PELO MASSA NOMINAL DAS BARRAS UTILIZADAS EM BARRAMENTO (KG)
4.2 |  |  | DISPOSITIVOS DE PROTEÇÃO E COMANDO
Item | Código do Serviço |  | Descrição do Serviço
4.2.1 | CPOS | 37.13.650 | DISJUNTOR TERMOMAGNÉTICO BIPOLAR, 10A, COM SUPORTE
Critério de Medição
SERÁ MEDIDO POR UNIDADE DE DISJUNTOR INSTALADO (UN)
Item | Código do Serviço |  | Descrição do Serviço
4.2.2 | CPOS | 37.13.840 | MINIDISJUNTOR TERMOMAGNÉTICO BIPOLAR, 4A, COM SUPORTE
Critério de Medição
SERÁ MEDIDO POR UNIDADE DE DISJUNTOR INSTALADO (UN)
Item | Código do Serviço |  | Descrição do Serviço
4.2.3 | CPOS | 37.17.060 | DISPOSITIVO DIFERENCIAL RESIDUAL, 2 PÓLOS, 10A x 30MA, COM SUPORTE
Critério de Medição
SERÁ MEDIDO POR UNIDADE DE DISPOSITIVO INSTALADO (UN)
Item | Código do Serviço |  | Descrição do Serviço
4.2.4 | CPOS | 40.11.010 | RELÉ FOTOELÉTRICO 50/60HZ, 110/220V, 1200VA, COMPLETO
Critério de Medição
SERÁ MEDIDO POR UNIDADE DE RELÉ INSTALADO (UN)
4.3 |  |  | TUBULAÇÃO, CONDUTO E CAIXAS PARA ENERGIA ELÉTRICA
Item | Código do Serviço |  | Descrição do Serviço
4.3.1 | CPOS | 38.04.040 | ELETRODUTO GALVANIZADO, MÉDIO 3/4", COM ACESSÓRIOS
Critério de Medição
SERÁ MEDIDO PELO COMPRIMENTO DE TUBULAÇÃO INSTALADA, INCLUSO ACESSÓRIOS, ABERTURA E FECHAMENTO DE RASGOS (M)
Item | Código do Serviço |  | Descrição do Serviço
4.3.2 | CPOS | 38.19.020 | ELETRODUTO PVC CORRUGADO FLEXÍVEL, 20MM, COM ACESSÓRIOS
Critério de Medição
SERÁ MEDIDO PELO COMPRIMENTO DE ELETRODUTO INSTALADO, INCLUSO ACESSÓRIOS, ABERTURA E FECHAMENTO DE RASGOS (M)
Item | Código do Serviço |  | Descrição do Serviço
4.3.3 | CPOS | 40.02.020 | CAIXA DE PASSAGEM EM CHAPA COM TAMPA PARAFUSADA, 100x100x80MM
Critério de Medição
SERÁ MEDIDO POR UNIDADE DE CAIXA DE PASSAGEM INSTALADA (UN)
4.4 |  |  | CONDUTOR E ENFIAÇÃO
Item | Código do Serviço |  | Descrição do Serviço
4.4.1 | CPOS | 39.02.010 | CABO DE COBRE DE 1,5MM², 450V, ISOLAÇÃO PVC 70°C, AZUL, BRANCO E VERDE
Critério de Medição
SERÁ MEDIDO PELO COMPRIMENTO DE CABO INSTALADO (M)
4.5 |  |  | ATERRAMENTO
Item | Código do Serviço |  | Descrição do Serviço
4.5.1 | CPOS | 42.05.190 | HASTE DE ATERRAMENTO 3/4" x 3,00M
Critério de Medição
SERÁ MEDIDO POR UNIDADE DE HASTE DE ATERRAMENTO INSTALADA (UN)
Item | Código do Serviço |  | Descrição do Serviço
4.5.2 | CPOS | 39.04.040 | CABO DE COBRE NU, TÊMPERA MOLE, 10MM²
Critério de Medição
SERÁ MEDIDO PELO COMPRIMENTO DE CABO INSTALADO (M)
Item | Código do Serviço |  | Descrição do Serviço
4.5.3 | CPOS | 42.05.110 | CONECTOR CABO/HASTE DE 3/4"
Critério de Medição
SERÁ MEDIDO POR UNIDADE DE CONECTOR INSTALADO (UN)
Item | Código do Serviço |  | Descrição do Serviço
4.5.4 | CPOS | B.02.000.037043 | MASSA PARA VIDRO
Critério de Medição
SERÁ MEDIDO POR MASSA NOMINAL DE MASSA PARA VIDRO UTILIZADA (KG)
4.6 |  |  | CAIXA DE ALVENARIA PARA REFLETORES
Item | Código do Serviço |  | Descrição do Serviço
4.6.1 | CPOS | 03.01.020 | DEMOLIÇÃO MANUAL DE CONCRETO SIMPLES
Critério de Medição
SERÁ MEDIDO PELO VOLUME REAL DEMOLIDO, AFERIDO ANTES DA DEMOLIÇÃO (M³)
Item | Código do Serviço |  | Descrição do Serviço
4.6.2 | CPOS | 06.01.020 | ESCAVAÇÃO DE SOLO 1ª CATEGORIA, CAMPO ABERTO
Critério de Medição
SERÁ MEDIDO PELO VOLUME REAL ESCAVADO, AFERIDO EM VALAS (M³)
Item | Código do Serviço |  | Descrição do Serviço
4.6.3 | CPOS | 11.18.040 | LASTRO DE BRITA COMPACTADO
Critério de Medição
SERÁ MEDIDO PELO VOLUME REAL DE LASTRO EXECUTADO, NA ESPESSURA DE 0,10M (M³)
Item | Código do Serviço |  | Descrição do Serviço
4.6.4 | CPOS | 14.02.030 | ALVENARIA DE 1/2 TIJOLO MACIÇO COMUM
Critério de Medição
SERÁ MEDIDO PELA ÁREA DA SUPERFÍCIE DE ALVENARIA EXECUTADA (M²)
Item | Código do Serviço |  | Descrição do Serviço
4.6.5 | CPOS | 17.02.020 | CHAPISCO
Critério de Medição
SERÁ MEDIDO PELA ÁREA DA SUPERFÍCIE REVESTIDA COM CHAPISCO (M²)
Item | Código do Serviço |  | Descrição do Serviço
4.6.6 | CPOS | 17.02.140 | EMBOÇO DESEMPENADO COM ESPUMA DE POLIÉSTER
Critério de Medição
SERÁ MEDIDO PELA ÁREA DA SUPERFÍCIE REVESTIDA COM EMBOÇO DESEMPENADO (M²)
Item | Código do Serviço |  | Descrição do Serviço
4.6.7 | CPOS | 06.11.040 | REATERRO MANUAL APILOADO, SEM CONTROLE DE GRAU DE COMPACTAÇÃO
Critério de Medição
SERÁ MEDIDO PELO VOLUME DE REATERRO EXECUTADO, AFERIDO EM VALAS (M³)
Item | Código do Serviço |  | Descrição do Serviço
4.6.8 | CPOS | 17.01.040 | REPAROS EM CONCRETO FCK=15,0MPA EM CALÇADAS
Critério de Medição
SERÁ MEDIDO PELO VOLUME DE LASTRO DE CONCRETO EXECUTADO (M³)
Item | Código do Serviço |  | Descrição do Serviço
4.6.9 | CPOS | 24.03.210 | TELA DE PROTEÇÃO EM MALHA ONDULADA, FIO 10, COM REQUADRO DE FERRO CANTONEIRA
Critério de Medição
SERÁ MEDIDO PELA ÁREA DE TELA COM REQUADRO INSTALADA (M²)
4.7 |  |  | REFLETORES PARA ILUMINAÇÃO DECORATIVA
Item | Código do Serviço |  | Descrição do Serviço
4.7.1 | CPOS | 41.31.010 | REFLETOR EMBUTIDO PARA ILUMINAÇÃO DECORATIVA, LED, 50W, 220V
Critério de Medição
SERÁ MEDIDO POR UNIDADE DE REFLETOR PARA ILUMINAÇÃO DECORATIVA INSTALADO (UN)
5 |  |  | PINTURA
Item | Código do Serviço |  | Descrição do Serviço
5.1 | CPOS | 33.03.760 | HIDRORREPELENTE INCOLOR PARA FACHADA À BASE DE SILANO-SILOXANO OLIGOMÉRICO DISPERSO EM ÁGUA
Critério de Medição
SERÁ MEDIDO PELA ÁREA DA SUPERFÍCIE PINTADA, NÃO SE DESCONTANDO VÃOS ATÉ 2,0M² (M²)
Item | Código do Serviço |  | Descrição do Serviço
5.2 | CPOS | 33.05.330 | VERNIZ EM SUPERFÍCIE DE MADEIRA
Critério de Medição
SERÁ MEDIDO PELA ÁREA DA SUPERFÍCIE ENVERNIZADA (M²)
6 |  |  | LIMPEZA E ARREMATES FINAIS
Item | Código do Serviço |  | Descrição do Serviço
6.1 | CPOS | 55.01.020 | LIMPEZA FINAL DE OBRA
Critério de Medição
SERÁ MEDIDO PELA ÁREA, NA PROJEÇÃO HORIZONTAL, DE OBRA LIMPA (M²)
ROQUE GOMES FILHO
ENGº CIVIL - CREA 060.083.642-7
RESPONSÁVEL TÉCNICO - ART Nº 28027230180102454

## MEMÓRIA DE CÁLCULO (hidden)
M E M Ó R I A D E C Á L C U L O
BRASÃO
Objeto:
ILUMINAÇÃO DECORATIVA / FORRO DE MADEIRA / PINTURA NO PORTAL DA CIDADE
|  | Processo Nº: Convênio Nº: |  | Data:
2018-01-26
Centro Administrativo "Marilza Oliveira Gomes Pereira", Av. Washington Luiz, 50 - Espírito Santo do Pinhal/SP - Tel. (19) 3651 9699 - www.pinhal.sp.gov.br
1 |  |  | SERVIÇOS PRELIMINARES
Item | Código do Serviço |  | Descrição do Serviço
1.1 | CPOS | 04.22.110 | REMOÇÃO DE TUBULAÇÃO ELÉTRICA APARENTE, DIÂMETRO ATÉ 50MM
Memória de Cálculo
= 2 x 5,0 = 10,00M [MEDIDAS "IN LOCO"]
Item | Código do Serviço |  | Descrição do Serviço
1.2 | CPOS | 04.18.370 | REMOÇÃO DE CONDUTOR EXTERNO APARENTE, DIÂMETRO ATÉ DE 6,5MM
Memória de Cálculo
= 23,73 + 2 x 6,0 + 5,6 + 3,2 = 44,53M [MEDIDAS "IN LOCO"]
Item | Código do Serviço |  | Descrição do Serviço
1.3 | CPOS | 02.05.210 | ANDAIME TUBULAR FACHADEIRO, PISO METÁLICO E SAPATAS AJUSTÁVEIS
Memória de Cálculo
= 1/3 x 2 (MÊS) x (297,21 (M2 PAR) + 52,78 (M² FOR)) = 233,33M² x MÊS [VER ITENS 5.1 E 5.2 RELACIONADOS]
2 |  |  | TRANSPORTE E MOVIMENTO DE MATERIAIS, DENTRO E FORA DE OBRA
Item | Código do Serviço |  | Descrição do Serviço
2.1 | CPOS | #REF! | #REF!
Memória de Cálculo
= 16 H DE AJUDANTE GERAL (ESTIMATIVA)
Item | Código do Serviço |  | Descrição do Serviço
2.1 | CPOS | 05.07.040 | REMOÇÃO DE ENTULHO SEPARADO DE OBRA EM CAÇAMBA METÁLICA
Memória de Cálculo
= 6M³ (ESTIMATIVA - VOLUME DE UMA CAÇAMBA)
3 |  |  | FORRO E ARREMATE EM MADEIRA
Item | Código do Serviço |  | Descrição do Serviço
3.1 | CPOS | 22.01.020 | FORRO EM TÁBUAS APARELHADAS MACHO-FÊMEA, PINUS, TARUGADO
Memória de Cálculo
= 2,80 x (9,45 + 9,40) = 52,78M² [MEDIDAS - PROJETO ARQUITETÔNICO]
Item | Código do Serviço |  | Descrição do Serviço
3.2 | CPOS | 20.10.120 | CORDÃO DE MADEIRA
Memória de Cálculo
= 2 x (2,80 + 9,45 + 2,80 + 9,40) = 48,90M [MEDIDAS - PROJETO ARQUITETÔNICO]
4 |  |  | ILUMINAÇÃO DECORATIVA
4.1 |  |  | QUADRO DE DISTRIBUIÇÃO DE LUZ E FORÇA E COMPONENTES
Item | Código do Serviço |  | Descrição do Serviço
4.1.1 | CPOS | 37.04.250 | QUADRO DE DISTRIBUIÇÃO UNIVERSAL DE SOBREPOR, ATÉ 16 DISJUNTORES, SEM COMPONENTES
Memória de Cálculo
= 1UN [CONTAGEM DIRETA - ESQUEMA ELÉTRICO]
Item | Código do Serviço |  | Descrição do Serviço
4.1.2 | CPOS | 37.10.010 | BARRAMENTO DE COBRE NU
Memória de Cálculo
= 1,00KG [ESTIMATIVA - ESQUEMA ELÉTRICO]
4.2 |  |  | DISPOSITIVOS DE PROTEÇÃO E COMANDO
Item | Código do Serviço |  | Descrição do Serviço
4.2.1 | CPOS | 37.13.650 | DISJUNTOR TERMOMAGNÉTICO BIPOLAR, 10A, COM SUPORTE
Memória de Cálculo
= 1UN [CONTAGEM DIRETA - ESQUEMA ELÉTRICO]
Item | Código do Serviço |  | Descrição do Serviço
4.2.2 | CPOS | 37.13.840 | MINIDISJUNTOR TERMOMAGNÉTICO BIPOLAR, 4A, COM SUPORTE
Memória de Cálculo
= 3UN [CONTAGEM DIRETA - ESQUEMA ELÉTRICO]
Item | Código do Serviço |  | Descrição do Serviço
4.2.3 | CPOS | 37.17.060 | DISPOSITIVO DIFERENCIAL RESIDUAL, 2 PÓLOS, 10A x 30MA, COM SUPORTE
Memória de Cálculo
= 1UN [CONTAGEM DIRETA - ESQUEMA ELÉTRICO]
Item | Código do Serviço |  | Descrição do Serviço
4.2.4 | CPOS | 40.11.010 | RELÉ FOTOELÉTRICO 50/60HZ, 110/220V, 1200VA, COMPLETO
Memória de Cálculo
= 3UN [1 RELÉ PARA CADA CIRCUITO - ESQUEMA ELÉTRICO]
4.3 |  |  | TUBULAÇÃO, CONDUTO E CAIXAS PARA ENERGIA ELÉTRICA
Item | Código do Serviço |  | Descrição do Serviço
4.3.1 | CPOS | 38.04.040 | ELETRODUTO GALVANIZADO, MÉDIO 3/4", COM ACESSÓRIOS
Memória de Cálculo
= 6,50 + 6,50 (CIRC-1) + 4,50 + 6,50 (CIR-2) + 2,00 (CIR-3) = 26,00M + 10% PERDAS ~ 90,00M [MEDIDAS - ESQUEMA ELÉTRICO]
Item | Código do Serviço |  | Descrição do Serviço
4.3.2 | CPOS | 38.19.020 | ELETRODUTO PVC CORRUGADO FLEXÍVEL, 20MM, COM ACESSÓRIOS
Memória de Cálculo
= 5,00 + 11,70 + 11,70 + 1,55 + 5,20 + 4,30 + 2,00 + 2,30 + 2,00 (CIR-1) + 4,50 + 1,10 + 2,60 + 2,50 + 2,65 + 3,00 + 2,50 + 2,60 (CIRC-2) + 8,50 + 2,60 + 1,30 + 2,60 (CIRC-3) = 82,50M + 10% PERDAS ~ 90,00M [MEDIDAS - ESQUEMA ELÉTRICO]
Item | Código do Serviço |  | Descrição do Serviço
4.3.3 | CPOS | 40.02.020 | CAIXA DE PASSAGEM EM CHAPA COM TAMPA PARAFUSADA, 100x100x80MM
Memória de Cálculo
= 4UN [CONTAGEM DIRETA - ESQUEMA ELÉTRICO]
4.4 |  |  | CONDUTOR E ENFIAÇÃO
Item | Código do Serviço |  | Descrição do Serviço
4.4.1 | CPOS | 39.02.010 | CABO DE COBRE DE 1,5MM², 450V, ISOLAÇÃO PVC 70°C, AZUL, BRANCO E VERDE
Memória de Cálculo
= 3 x (13,00 + 46,00 + 4,50) (CIRC-1) + 3 x (11,00 + 21,50) (CIR-2) + 3x (15,00 + 2,00 + 2,00) (CIR-3) = 345,00M + 10% PERDAS ~ 390,00M [MEDIDAS - ESQUEMA ELÉTRICO]
4.5 |  |  | ATERRAMENTO
Item | Código do Serviço |  | Descrição do Serviço
4.5.1 | CPOS | 42.05.190 | HASTE DE ATERRAMENTO 3/4" x 3,00M
Memória de Cálculo
= 1UN [CONTAGEM DIRETA - ESQUEMA ELÉTRICO]
Item | Código do Serviço |  | Descrição do Serviço
4.5.2 | CPOS | 39.04.040 | CABO DE COBRE NU, TÊMPERA MOLE, 10MM²
Memória de Cálculo
= 2,00 + 1,30 = 3,30M = 10% PERDAS ~ 4,00M [MEDIDAS - ESQUEMA ELÉTRICO]
Item | Código do Serviço |  | Descrição do Serviço
4.5.3 | CPOS | 42.05.110 | CONECTOR CABO/HASTE DE 3/4"
Memória de Cálculo
= 1UN [CONTAGEM DIRETA - ESQUEMA ELÉTRICO]
Item | Código do Serviço |  | Descrição do Serviço
4.5.4 | CPOS | B.02.000.037043 | MASSA PARA VIDRO
Memória de Cálculo
= 1KG [ESTIMATIVA - ESQUEMA ELÉTRICO]
4.6 |  |  | CAIXA DE ALVENARIA PARA REFLETORES
Item | Código do Serviço |  | Descrição do Serviço
4.6.1 | CPOS | 03.01.020 | DEMOLIÇÃO MANUAL DE CONCRETO SIMPLES
Memória de Cálculo
= 13 (CX) x 0,60 x 0,60 x 0,05 = 0,24M³ [CAIXA 0,50 x 0,50M + FOLGAS]
Item | Código do Serviço |  | Descrição do Serviço
4.6.2 | CPOS | 06.01.020 | ESCAVAÇÃO DE SOLO 1ª CATEGORIA, CAMPO ABERTO
Memória de Cálculo
= 17 x 0,60 x 0,60 x 0,50 = 3,06M³ [CAIXA 0,50 x 0,50 x 0,50 + FOLGAS]
Item | Código do Serviço |  | Descrição do Serviço
4.6.3 | CPOS | 11.18.040 | LASTRO DE BRITA COMPACTADO
Memória de Cálculo
= 17 x 0,50 x 0,50 x 0,10 = 0,43M³ [ESPESSURA DO LASTRO 0,10M]
Item | Código do Serviço |  | Descrição do Serviço
4.6.4 | CPOS | 14.02.030 | ALVENARIA DE 1/2 TIJOLO MACIÇO COMUM
Memória de Cálculo
= 17 x 4 x 0,50 x 0,50 = 17,00M² [CAIXA 0,50 x 0,50 x 0,50M]
Item | Código do Serviço |  | Descrição do Serviço
4.6.5 | CPOS | 17.02.020 | CHAPISCO
Memória de Cálculo
= 17 x 4 x 0,30 x 0,50 + 17 x 4 x 0,50 x 0,10 = 13,60M² [CAIXA DIMENSÃO INTERNA = 0,30M]
Item | Código do Serviço |  | Descrição do Serviço
4.6.6 | CPOS | 17.02.140 | EMBOÇO DESEMPENADO COM ESPUMA DE POLIÉSTER
Memória de Cálculo
= 17 x 4 x 0,30 x 0,50 + 17 x 4 x 0,50 x 0,10 = 13,60M² [CAIXA DIMENSÃO INTERNA = 0,30M]
Item | Código do Serviço |  | Descrição do Serviço
4.6.7 | CPOS | 06.11.040 | REATERRO MANUAL APILOADO, SEM CONTROLE DE GRAU DE COMPACTAÇÃO
Memória de Cálculo
= 17 x 0,60 x 0,60 x 0,50 - 17 x 0,50 x 0,50 x 0,50 = 0,94M³ [CAIXA 0,50 x 0,50 x 0,50 + FOLGAS]
Item | Código do Serviço |  | Descrição do Serviço
4.6.8 | CPOS | 17.01.040 | REPAROS EM CONCRETO FCK=15,0MPA EM CALÇADAS
Memória de Cálculo
= 13 x 0,60 X 0,60 x 0,05 - 13 x 0,50 x 0,50 x 0,05 = 0,07M³ [13 CAIXAS EM PISO DE CONCRETO; ESPESSURA = 0,05M]
Item | Código do Serviço |  | Descrição do Serviço
4.6.9 | CPOS | 24.03.210 | TELA DE PROTEÇÃO EM MALHA ONDULADA, FIO 10, COM REQUADRO DE FERRO CANTONEIRA
Memória de Cálculo
= 17 x 0,55 x 0,55 = 5,14M² [CAIXA 0,50 x 0,50 + FOLGAS DO REQUADRO]
4.7 |  |  | REFLETORES PARA ILUMINAÇÃO DECORATIVA
Item | Código do Serviço |  | Descrição do Serviço
4.7.1 | CPOS | 41.31.010 | REFLETOR EMBUTIDO PARA ILUMINAÇÃO DECORATIVA, LED, 50W, 220V
Memória de Cálculo
= 17 UN [CONTAGEM DIRETA - ESQUEMA ELÉTRICO]
5 |  |  | PINTURA
Item | Código do Serviço |  | Descrição do Serviço
5.1 | CPOS | 33.03.760 | HIDRORREPELENTE INCOLOR PARA FACHADA À BASE DE SILANO-SILOXANO OLIGOMÉRICO DISPERSO EM ÁGUA
Memória de Cálculo
= 2 x (0,50 + 4,20) x 7,15 + 2 x (5,60 + 2,50) x 7,15 + 2 x 9,70 x 5,50 + 8,80 x 7,15 + 8,80 x 3,40 - 2 x 3,00 x 2,10 - 2 x 3,00 x 2,20 - 2 x 3,50 x 3,00 - 2 x 3,00 x 2,10 - 2,50 x 1,95 - 2,15 x 1,95 - 2,10 x 1,95 - 4 x 2,70 x (0,40 + 0,80) ~ 297,21M² [MEDIDAS - PROJETO ARQUITETÔNICO; APENAS A SUPERFÍCIE EXTERIOR DA EDIFICAÇÃO]
Item | Código do Serviço |  | Descrição do Serviço
5.2 | CPOS | 33.05.330 | VERNIZ EM SUPERFÍCIE DE MADEIRA
Memória de Cálculo
= 2,80 x (9,45 + 9,40) = 52,78M² [MEDIDAS - PROJETO ARQUITETÔNICO]
6 |  |  | LIMPEZA E ARREMATES FINAIS
Item | Código do Serviço |  | Descrição do Serviço
6.1 | CPOS | 55.01.020 | LIMPEZA FINAL DE OBRA
Memória de Cálculo
= 4,20 x 9,70 + 5,60 x 2,50 + 9,14 x 3,20 + 8,80 x 9,70 = 169,34M² [MEDIDAS - PROJETO ARQUITETÔNICO]
ROQUE GOMES FILHO
ENGº CIVIL - CREA 060.083.642-7
RESPONSÁVEL TÉCNICO - ART Nº 28027230180102454

## BDI (hidden)
D E M O N S T R A T I V O D E C O M P O S I Ç Ã O D O B D I
Objeto:
ILUMINAÇÃO DECORATIVA / FORRO DE MADEIRA / PINTURA NO PORTAL DA CIDADE
| Processo Nº: Convênio Nº: |  |  | Data:
2018-01-26
Centro Administrativo "Marilza Oliveira Gomes Pereira", Av. Washington Luiz, 50 - Espírito Santo do Pinhal/SP - Tel. (19) 3651 9699 - www.pinhal.sp.gov.br
COMPOSIÇÃO DO BDI (ACÓRDÃO 2622/2016-TCU-PLENO)
| SIGLA | DESCRIÇÃO | VALOR
| AC | ADMINISTRAÇÃO CENTRAL | 3,00%
| S+G | SEGUROS + GARANTIAS | 0,80%
| R | RISCOS | 1,00%
| DF | DESPESAS FINANCEIRAS | 0,60%
| L | LUCRO / REMUNERAÇÃO | 6,70%
| IMPOSTOS / TRIBUTOS | PIS | 0,65%
|  | COFINS | 3,00%
|  | ISS | 3,00%
|  | CPBR (INSS) | 4,50%
| BDI (CONFORME ACÓRDÃO 2622/2013-TCU-PLENÁRIO) |  | 20,51%
| BDI RESULTANTE |  | 26,61%
Declaramos sob as penas da lei que a alternativa adotada pela Prefeitura do Município de Espírito Santo do Pinhal é COM desoneração e que esta é a alternativa mais vantajosa para a Administração Pública.
ROQUE GOMES FILHO FABIANA CRISTINA PAULA SILVA SANTOS
ENGº CIVIL - CREA 060.083.642-7 CRC SP 241515/O-9
RESPONSÁVEL TÉCNICO - ART Nº 28027230180102454 GESTORA

## CRONOGRAMA (hidden)
C R O N O G R A M A F Í S I C O - F I N A N C E I R O
BRASÃO
Obra:
ILUMINAÇÃO DECORATIVA / FORRO DE MADEIRA / PINTURA NO PORTAL DA CIDADE
Local:
AVENIDA WASHINGTON LUIZ, SEM NÚMERO - ESPÍRITO SANTO DO PINHAL / SP
|  | Base CPOS: |  |  |  |  | Data:
|  |  | BOLETIM Nº 171/2017 |  |  |  | 2018-01-26
Centro Administrativo "Marilza Oliveira Gomes Pereira", Av. Washington Luiz, 50 - Espírito Santo do Pinhal/SP - Tel. (19) 3651 9699 - www.pinhal.sp.gov.br
SERVIÇOS MESES |  |  |  | MÊS 1 |  | MÊS 2 |  |  | TOTAIS
|  |  |  | 1 | 30 |  |  | 60
1 | SERVIÇOS PRELIMINARES | [7 empty] | 4436.08
|  |  |  | 6.81% |  | 6.24%
|  |  |  | 2314.97 |  | 2121.11
2 | TRANSPORTE E MOVIMENTO DE MATERIAIS, DENTRO E FORA DA OBRA | [7 empty] | 627.48
|  |  |  | 0% |  | 1.85%
|  |  |  | 0 |  | 627.48
3 | FORRO E ARREMATE DE MADEIRA | [7 empty] | 4831.12
|  |  |  | 7.1% |  | 7.1%
|  |  |  | 2415.56 |  | 2415.56
4 | ILUMINAÇÃO DECORATIVA | [7 empty] | 16447.1
|  |  |  | 12.86% |  | 35.52%
|  |  |  | 4371.78 |  | 12075.32
5 | PINTURA | [7 empty] | 7111.44
|  |  |  | 10.46% |  | 10.46%
|  |  |  | 3555.72 |  | 3555.72
6 | LIMPEZA E ARREMATES FINAIS | [7 empty] | 546.73
|  |  |  | 0.8% |  | 0.8%
|  |  |  | 273.36 |  | 273.37
TOTAIS |  |  |  | 12931.39 |  | 21068.56 |  |  | 33999.95
ROQUE GOMES FILHO
ENGº CIVIL - CREA 060.083.642-7
RESPONSÁVEL TÉCNICO - ART Nº 28027230180102454