## Planilha Processo
GOVERNO DO ESTADO DE SÃO PAULO |  |  |  | ANEXO VIII DO MPO PLANILHA DE ORÇAMENTO
SECRETARIA DE INFRAESTRUTURA E MEIO AMBIENTE |  |  |  | TOMADOR: | MUNICÍPIO DO ESPÍRITO SANTO DO PINHAL
FUNDO ESTADUAL DE RECURSOS HÍDRICOS - FEHIDRO |  |  |  | EMPREENDIMENTO: | Galeria Água Pluvial - Parque da Figueira no município de Espírito Santo do Pinhal
|  |  |  | , |  |  | BDI | 20.85%
[6 empty] | VALORES EM R$ |  |  | data base : Março/2020
Nº | FONTE | CÓDIGO | ITEM | UNIDADE | QUANT. | VALORES |  |  | FONTE DO RECURSO
[6 empty] | UNITÁRIO | UNITÁRIO C/ BDI | TOTAL | FEHIDRO | CONTRAPARTIDA | OUTRAS FONTES FINANCIADORAS
1 |  |  | MATERIAL PUBLICITÁRIO |  |  |  |  | 3913.325 | 3913.325 | 0
1.1 | CPOS | 02.08.20 | PLACA DE IDENTIFICAÇÃO PARA OBRA | M2 | 6.5 | 498.18 | 602.05 | 3913.325 | 3913.325
2 |  |  | INSTALAÇÃO DE CANTEIROS DE OBRAS |  |  |  |  | 25495.71 | 2886.75 | 22608.96
2.1 | CPOS | 02.01.180 | BANHEIRO QUÍMICO MODELO STANDARD, COM MANUTENÇÃO CONFORME EXIGÊNCIAS DA CETESB | UNXMÊS | 3 | 562.86 | 680.22 | 2040.66 | 2040.66
2.2 | SINAPI | 74221/1 | SINALIZACAO DE TRANSITO - NOTURNA | M | 237 | 2.95 | 3.57 | 846.09 | 846.09
2.3 | SINAPI | 88255 | AUXILIARR TÉCNICO DE ENGGENHARIA COM ENCARGOS COMPLEMENTARES | H | 528 | 35.43 | 42.82 | 22608.96 |  | 22608.96
3 |  |  | DEMOLIÇÕES E RETIRADAS |  |  |  |  | 14713.6608 | 14713.6608 | 0
3.1 | CPOS | 03.07.030 | DEMOLIÇÃO (LEVANTAMENTO) MECANIZADA DE PAVIMENTO ASFÁLTICO, INCLUSIVE FRAGMENTAÇÃO E ACOMODAÇÃO DO MATERIAL | M² | 547.2 | 16.06 | 19.41 | 10621.152 | 10621.152
3.2 | CPOS | 05.07.060 | REMOÇÃO DE ENTULHO DE OBRA COM CAÇAMBA METÁLICA - MATERIAL REJEITADO E MISTURADO POR VEGETAÇÃO, ISOPOR, MANTA ASFÁLTICA E LÃ DE VIDRO | M³ | 27.36 | 101.18 | 122.28 | 3345.5808 | 3345.5808
3.3 | CPOS | 05.08.080 | TRANSPORTE DE ENTULHO, PARA DISTÂNCIAS SUPERIORES AO 5° KM ATÉ O 10° KM | M³ | 27.36 | 22.59 | 27.3 | 746.928 | 746.928
4 |  |  | EXECUÇÃO DE REDE DE ÁGUAS PLUVIAIS EM TUBOS DE CONCRETO PB Simples - Ø 400 mm - LIGAÇÕES BL OS PVS |  |  |  |  | 13819.96 | 13819.96 | 0
4.1 | CPOS | 02.10.040 | LOCAÇÃO DE REDE DE CANALIZAÇÃO | M | 120 | 0.92 | 1.11 | 133.2 | 133.2
4.2 | CPOS | 07.02.040 | ESCAVAÇÃO MECANIZADA DE VALAS OU CAVAS COM PROFUNDIDADE DE ATÉ 3 M | M³ | 151.2 | 7.71 | 9.32 | 1409.184 | 1409.184
4.3 | SINAPI | 94097 | PREPARO DE FUNDO DE VALA COM LARGURA MENOR QUE 1,5 M, EM LOCAL COM NÍVEL BAIXO DE INTERFERÊNCIA. AF_06/2016 | M² | 120 | 5.81 | 7.02 | 842.4 | 842.4
4.4 | CPOS | 46.12.020 | TUBO DE CONCRETO (PS-1), DN= 400MM | M | 120 | 75.42 | 91.15 | 10938 | 10938
4.5 | CPOS | 07.11.020 | REATERRO COMPACTADO MECANIZADO DE VALA OU CAVA COM COMPACTADOR | M³ | 85.72 | 4.8 | 5.8 | 497.176 | 497.176
5 |  |  | EXECUÇÃO DE REDE DE ÁGUAS PLUVIAIS EM TUBOS DE CONCRETO PB Simples - Ø 600 mm |  |  |  |  | 49585.162 | 49585.162 | 0
5.1 | CPOS | 02.10.040 | LOCAÇÃO DE REDE DE CANALIZAÇÃO | M | 237 | 0.92 | 1.11 | 263.07 | 263.07
5.2 | CPOS | 07.02.040 | ESCAVAÇÃO MECANIZADA DE VALAS OU CAVAS COM PROFUNDIDADE DE ATÉ 3 M | M³ | 414.75 | 7.71 | 9.32 | 3865.47 | 3865.47
5.3 | SINAPI | 94097 | PREPARO DE FUNDO DE VALA COM LARGURA MENOR QUE 1,5 M, EM LOCAL COM NÍVEL BAIXO DE INTERFERÊNCIA. AF_06/2016 | M² | 284.4 | 5.81 | 7.02 | 1996.488 | 1996.488
5.4 | CPOS | 46.12.080 | TUBO DE CONCRETO (PA-1), DN= 600MM | M | 237 | 147 | 177.65 | 42103.05 | 42103.05
5.5 | CPOS | 07.11.020 | REATERRO COMPACTADO MECANIZADO DE VALA OU CAVA COM COMPACTADOR | M³ | 233.98 | 4.8 | 5.8 | 1357.084 | 1357.084
6 |  |  | EXECUÇÃO DAS BOCOS-DE-LOBO |  |  |  |  | 48728.16 | 48728.16 | 0
6.1 | CPOS | 49.12.010 | BOCA DE LOBO SIMPLES TIPO PMSP COM TAMPA DE CONCRETO | UN | 8 | 2276.28 | 2750.88 | 22007.04 | 22007.04
6.2 | CPOS | 49.12.030 | BOCA DE LOBO DUPLA TIPO PMSP COM TAMPA DE CONCRETO | UN | 6 | 3685.16 | 4453.52 | 26721.12 | 26721.12
7 |  |  | EXECUÇÃO DE POÇOS DE VISITA |  |  |  | 0 | 28935.24 | 28935.24 | 0
7.1 | CPOS | 49.12.140 | POÇO DE VISITA EM ALVENARIA TIPO PMSP - BALÃO | UN | 6 | 3211.24 | 3880.78 | 23284.68 | 23284.68
7.2 | CPOS | 49.12.120 | CHAMINÉ PARA POÇO DE VISITA TIPO PMSP EM ALVENARIA, DIÂMETRO INTERNO 70 CM - PESCOÇO | M | 6 | 481.96 | 582.45 | 3494.7 | 3494.7
7.3 | CPOS | 49.06.400 | TAMPÃO EM FERRO FUNDIDO, DIÂMETRO DE 600 MM, CLASSE B 125 (RUPTURA > 125 KN) | UN | 6 | 297.32 | 359.31 | 2155.86 | 2155.86
8 |  |  | PAVIMENTAÇÃO ASFÁLTICA |  |  |  | 0 | 61746.8688 | 60657.7244 | 1089.148
8.1 | SINAPI | 72923 | BASE DE SOLO - BRITA (40/60), MISTURA EM USINA, COMPACTACAO 100% PROCTOR MODIFICADO, EXCLUSIVE ESCAVACAO, CARGA E TRANSPORTE | M³ | 82.08 | 54.03 | 65.3 | 5359.824 | 5359.824
8.2 | CPOS | 54.01.210 | BASE DE BRITA GRADUADA | M³ | 82.08 | 142.35 | 172.03 | 14120.2224 | 14120.2224
8.3 | CPOS | 54.01.050 | COMPACTAÇÃO DO SUBLEITO MÍNIMO DE 95% DO PN | M³ | 82.08 | 12.16 | 14.7 | 1206.576 | 1206.576
8.4 | CPOS | 54.03.240 | IMPRIMAÇÃO BETUMINOSA IMPERMEABILIZANTE | M² | 547.2 | 10.99 | 13.28 | 7266.816 | 7266.816
8.5 | CPOS | 54.03.230 | IMPRIMAÇÃO BETUMINOSA LIGANTE | M² | 547.2 | 4.58 | 5.53 | 3026.016 | 3026.016
8.6 | CPOS | 54.03.210 | CAMADA DE ROLAMENTO EM CONCRETO BETUMINOSO USINADO QUENTE - CBUQ | M³ | 27.36 | 916.62 | 1107.74 | 30307.7664 | 29678.27 | 629.5
8.7 | SINAPI | 95303 | TRANSPORTE COM CAMINHÃO BASCULANTE 10 M3 DE MASSA ASFALTICA PARA PAVIMENTAÇÃO URBANA | M3XKM | 410.4 | 0.93 | 1.12 | 459.648 |  | 459.648
9 |  |  | CONTROLE TECNOLÓGICO |  |  |  | 0 | 4511.06 | 0 | 4511.06
9.1 | INFRA | 20621 | ENSAIOS DE LABORATÓRIO - DOSAGEM MARSHALL, GRANULOMETRIA, TEOR DE ASFALTO, ESTABILIDADE E FLUÊNCIA | ENS. | 2 | 1866.39 | 2255.53 | 4511.06 |  | 4511.06
10 |  |  | LIMPEZA FINAL |  |  |  | 0 | 8222.81 | 0 | 8222.81
10.1 | CPOS | 55.01.020 | LIMPEZA FINAL DA OBRA | M² | 547.2 | 10.92 | 13.2 | 7223.04 |  | 7223.04
10.2 | CPOS | 07.10.020 | ESPALHAMENTO DE SOLO EM BOTA-FORA COM COMPACTAÇÃO SEM CONTROLE | M³ | 246.248 | 3.36 | 4.06 | 999.77 |  | 999.77
TOTAIS | [7 empty] | 259671.9566 | 223239.9822 | 36431.978 | 0
TOTAL GERAL | [8 empty] | 259671.9602
|  |  | SERGIO DEL BIANCHI JUNIOR | [5 empty] | ROQUE GOMES FILHO
|  |  | PREFEITO MUNICIPAL | [5 empty] | RESPONSÁVEL TÉCNICO
CREA: 060083642-7

## Planilha Licitação
|  | GOVERNO DO ESTADO DE SÃO PAULO |  | PLANILHA DE ORÇAMENTO
|  | SECRETARIA DE INFRAESTRUTURA E MEIO AMBIENTE |  | TOMADOR: | MUNICÍPIO DO ESPÍRITO SANTO DO PINHAL
|  | FUNDO ESTADUAL DE RECURSOS HÍDRICOS - FEHIDRO |  | Empreendi- mento | Galeria Água Pluvial - Parque da Figueira no município de Espírito Santo do Pinhal
|  |  |  | , |  |  | BDI | 20.85%
Nº | FONTE | CÓDIGO | ITEM | UNIDADE | QUANT. | VALORES EM R$
[6 empty] | UNITÁRIO | UNITÁRIO C/ BDI | TOTAL
1 |  |  | MATERIAL PUBLICITÁRIO |  |  |  |  | 3913.33
1.1 | CPOS | 02.08.20 | PLACA DE IDENTIFICAÇÃO PARA OBRA | M2 | 6.5 | 498.18 | 602.05 | 3913.33
2 |  |  | INSTALAÇÃO DE CANTEIROS DE OBRAS |  |  |  |  | 2886.75
2.1 | CPOS | 02.01.180 | BANHEIRO QUÍMICO MODELO STANDARD, COM MANUTENÇÃO CONFORME EXIGÊNCIAS DA CETESB | UNXMÊS | 3 | 562.86 | 680.22 | 2040.66
2.2 | SINAPI | 74221/1 | SINALIZACAO DE TRANSITO - NOTURNA | M | 237 | 2.95 | 3.57 | 846.09
2.3 | SINAPI | 88255 | AUXILIARR TÉCNICO DE ENGENHARIA COM ENCARGOS COMPLEMENTARES | H | 0 | 0 | 0 | 0
3 |  |  | DEMOLIÇÕES E RETIRADAS |  |  | 0 | 0 | 14713.66
3.1 | CPOS | 03.07.030 | DEMOLIÇÃO (LEVANTAMENTO) MECANIZADA DE PAVIMENTO ASFÁLTICO, INCLUSIVE FRAGMENTAÇÃO E ACOMODAÇÃO DO MATERIAL | M² | 547.2 | 16.06 | 19.41 | 10621.15
3.2 | CPOS | 05.07.060 | REMOÇÃO DE ENTULHO DE OBRA COM CAÇAMBA METÁLICA - MATERIAL REJEITADO E MISTURADO POR VEGETAÇÃO, ISOPOR, MANTA ASFÁLTICA E LÃ DE VIDRO | M³ | 27.36 | 101.18 | 122.28 | 3345.58
3.3 | CPOS | 05.08.080 | TRANSPORTE DE ENTULHO, PARA DISTÂNCIAS SUPERIORES AO 5° KM ATÉ O 10° KM | M³ | 27.36 | 22.59 | 27.3 | 746.93
4 |  |  | EXECUÇÃO DE REDE DE ÁGUAS PLUVIAIS EM TUBOS DE CONCRETO PB Simples - Ø 400 mm - LIGAÇÕES BL OS PVS |  |  |  |  | 13819.96
4.1 | CPOS | 02.10.040 | LOCAÇÃO DE REDE DE CANALIZAÇÃO | M | 120 | 0.92 | 1.11 | 133.2
4.2 | CPOS | 07.02.040 | ESCAVAÇÃO MECANIZADA DE VALAS OU CAVAS COM PROFUNDIDADE DE ATÉ 3 M | M³ | 151.2 | 7.71 | 9.32 | 1409.18
4.3 | SINAPI | 94097 | PREPARO DE FUNDO DE VALA COM LARGURA MENOR QUE 1,5 M, EM LOCAL COM NÍVEL BAIXO DE INTERFERÊNCIA. AF_06/2016 | M² | 120 | 5.81 | 7.02 | 842.4
4.4 | CPOS | 46.12.020 | TUBO DE CONCRETO (PS-1), DN= 400MM | M | 120 | 75.42 | 91.15 | 10938
4.5 | CPOS | 07.11.020 | REATERRO COMPACTADO MECANIZADO DE VALA OU CAVA COM COMPACTADOR | M³ | 85.72 | 4.8 | 5.8 | 497.18
5 |  |  | EXECUÇÃO DE REDE DE ÁGUAS PLUVIAIS EM TUBOS DE CONCRETO PB Simples - Ø 600 mm |  |  |  |  | 49585.16
5.1 | CPOS | 02.10.040 | LOCAÇÃO DE REDE DE CANALIZAÇÃO | M | 237 | 0.92 | 1.11 | 263.07
5.2 | CPOS | 07.02.040 | ESCAVAÇÃO MECANIZADA DE VALAS OU CAVAS COM PROFUNDIDADE DE ATÉ 3 M | M³ | 414.75 | 7.71 | 9.32 | 3865.47
5.3 | SINAPI | 94097 | PREPARO DE FUNDO DE VALA COM LARGURA MENOR QUE 1,5 M, EM LOCAL COM NÍVEL BAIXO DE INTERFERÊNCIA. AF_06/2016 | M² | 284.4 | 5.81 | 7.02 | 1996.49
5.4 | CPOS | 46.12.080 | TUBO DE CONCRETO (PA-1), DN= 600MM | M | 237 | 147 | 177.65 | 42103.05
5.5 | CPOS | 07.11.020 | REATERRO COMPACTADO MECANIZADO DE VALA OU CAVA COM COMPACTADOR | M³ | 233.98 | 4.8 | 5.8 | 1357.08
6 |  |  | EXECUÇÃO DAS BOCOS-DE-LOBO |  |  |  |  | 48728.16
6.1 | CPOS | 49.12.010 | BOCA DE LOBO SIMPLES TIPO PMSP COM TAMPA DE CONCRETO | UN | 8 | 2276.28 | 2750.88 | 22007.04
6.2 | CPOS | 49.12.030 | BOCA DE LOBO DUPLA TIPO PMSP COM TAMPA DE CONCRETO | UN | 6 | 3685.16 | 4453.52 | 26721.12
7 |  |  | EXECUÇÃO DE POÇOS DE VISITA |  |  |  | 0 | 28935.24
7.1 | CPOS | 49.12.140 | POÇO DE VISITA EM ALVENARIA TIPO PMSP - BALÃO | UN | 6 | 3211.24 | 3880.78 | 23284.68
7.2 | CPOS | 49.12.120 | CHAMINÉ PARA POÇO DE VISITA TIPO PMSP EM ALVENARIA, DIÂMETRO INTERNO 70 CM - PESCOÇO | M | 6 | 481.96 | 582.45 | 3494.7
7.3 | CPOS | 49.06.400 | TAMPÃO EM FERRO FUNDIDO, DIÂMETRO DE 600 MM, CLASSE B 125 (RUPTURA > 125 KN) | UN | 6 | 297.32 | 359.31 | 2155.86
8 |  |  | PAVIMENTAÇÃO ASFÁLTICA |  |  |  | 0 | 61746.87
8.1 | SINAPI | 72923 | BASE DE SOLO - BRITA (40/60), MISTURA EM USINA, COMPACTACAO 100% PROCTOR MODIFICADO, EXCLUSIVE ESCAVACAO, CARGA E TRANSPORTE | M³ | 82.08 | 54.03 | 65.3 | 5359.82
8.2 | CPOS | 54.01.210 | BASE DE BRITA GRADUADA | M³ | 82.08 | 142.35 | 172.03 | 14120.22
8.3 | CPOS | 54.01.050 | COMPACTAÇÃO DO SUBLEITO MÍNIMO DE 95% DO PN | M³ | 82.08 | 12.16 | 14.7 | 1206.58
8.4 | CPOS | 54.03.240 | IMPRIMAÇÃO BETUMINOSA IMPERMEABILIZANTE | M² | 547.2 | 10.99 | 13.28 | 7266.82
8.5 | CPOS | 54.03.230 | IMPRIMAÇÃO BETUMINOSA LIGANTE | M² | 547.2 | 4.58 | 5.53 | 3026.02
8.6 | CPOS | 54.03.210 | CAMADA DE ROLAMENTO EM CONCRETO BETUMINOSO USINADO QUENTE - CBUQ | M³ | 27.36 | 916.62 | 1107.74 | 30307.77
8.7 | SINAPI | 95303 | TRANSPORTE COM CAMINHÃO BASCULANTE 10 M3 DE MASSA ASFALTICA PARA PAVIMENTAÇÃO URBANA | M3XKM | 410.4 | 0.93 | 1.12 | 459.65
9 |  |  | CONTROLE TECNOLÓGICO |  |  |  | 0 | 4511.06
9.1 | INFRA | 20621 | ENSAIOS DE LABORATÓRIO - DOSAGEM MARSHALL, GRANULOMETRIA, TEOR DE ASFALTO, ESTABILIDADE E FLUÊNCIA | ENS. | 2 | 1866.39 | 2255.53 | 4511.06
10 |  |  | LIMPEZA FINAL |  |  |  | 0 | 8222.81
10.1 | CPOS | 55.01.020 | LIMPEZA FINAL DA OBRA | M² | 547.2 | 10.92 | 13.2 | 7223.04
10.2 | CPOS | 07.10.020 | ESPALHAMENTO DE SOLO EM BOTA-FORA COM COMPACTAÇÃO SEM CONTROLE | M³ | 246.248 | 3.36 | 4.06 | 999.77
TOTAIS | [7 empty] | 237063
TOTAL GERAL
(( Duzentos e trinta e sete mil, sessenta e treis reais ))
Espírito Santo do Pinhal, 09 de julho de 2020
|  |  | SERGIO DEL BIANCHI JUNIOR |  | ROQUE GOMES FILHO
|  |  | PREFEITO MUNICIPAL |  | RESPONSÁVEL TÉCNICO
CREA: 060083642-7